## Sheet1
设定参数（出厂时电机部分参数已设置完毕，如现场参数调乱，P0.13=1恢复出厂，再P0.13=961设置参数宏即可）
功能代码 | 名称 | 设定范围 | 设定值 | 备注
P0.01 | 运行命令选择 | 0：操作面板 |  | RUN键运行、STOP键停止，旋钮指示灯蓝色停机、绿色运行
|  | 1：外部端子 出厂默认 | 1 | X1-com端子接通运行、断开停止
2：RS485 通讯
P0.07 | 限速频率 | 设备运行频率+2～5Hz |  | 此功能适用于变频器C3.04=202.37及以后版本，作用是限制设备最高运行速度，例如：运行速度2m/s，则运行频率为20Hz，此参数建议设置为22-25Hz之间，如PID超调较高，还需设置更大，否则一旦过冲超过此值，变频器自身速度环生效，会限制电流输出，易造成设备速度不稳及各变频器电流不均（以任意一台编码器反馈信号做速度闭环时）
P2.06 | 电机额定电流 | 4：一拖二时 出厂默认 | 4
|  | 6：一拖三时 | 6
P2.26 | 编码器报警设定 | 1：编码器故障报警 11：编码器故障报警及次级装反报警 |  | E25.20：编码器没信号，检查编码器灯是否亮，可能是线缆及接头松动或编码器损坏； E25.21：编码器相序错误，可能是次级NS极性有反的或编码器方向安反； E25.22：次级NS极性有反的； | 十六进制 | 十进制 |  |  |  | ～
P3.10 | 转矩给定值 地址：030A | 变频器面板显示100对应P2.06值 |  | 启动时最大可设到200，连续运行时不得超过100
|  | PLC给定时1000对应P2.06值 |  | 启动时最大可设到2000，运行时不得超过1000 | 30A | 778 | 0.0%~200.0%
P3.12 | 制动转矩设定 | 默认200；设定范围0-200% |  | 根据现场实际需要修改
P5.0 | X1端子功能选择 | 1=正转运行(FWD) | 1
P5.2 | X3端子功能选择 | 18=外部故障常闭输入 | 18
HD.31 | 制动/减速停机切换频率 | 默认40（即4Hz），当制动生效，运行频率降至设定值时，切换为自由停机 |  | 根据现场实际需要修改，X4和com导通且X1导通有效时制动生效，
P5.33 | X1端子响应延迟时间 | 默认0，制动功能需保持X1使能生效，此参数可以让使能信号延时断开和闭合 |  | 单位：s，根据现场实际需要修改
P6.02 | 变频器继电器定义 | 2:驱动器运行中 3(默认):变频器报故障时，TC、TA闭合； 23：变频器上电TA、TC闭合，故障断开，掉电断开； | 2
Pd.01 | 通讯波特率选择 | 1：600BPS
2：1200BPS
3：2400BPS
4：4800BPS
|  | 5：9600BPS 出厂默认 | 5
6：19200BPS
7：38400BPS
8：57600BPS
9：115200BPS
Pd.02 | 数据格式 | 0：无校验（8.N-2）
1：偶校验（8.E-1）
2：奇校验（8.O-1）
|  | 3：无校验（8.N-1） 出厂默认 | 3
Pd.03 | 本机地址 | 1～247 | 1～247 | 上位机地址设0即可实现广播模式
监控参数 |  |  |  |  | 十六进制 | 十进制 |  | 十六进制 | 十进制
C0.14 | 变频器输出功率kW | 地址：500EH |  |  | 500E | 20494 |  | 14A | 330
C0.26 | 编码器反馈频率Hz | 地址：501AH |  | 频率值÷10=线速度m/s | 501A | 20506 |  | 15A | 346
C0.29 | 转矩给定值 | 地址：501DH |  | P2.06的百分比 | 501D | 20509 |  | 16A | 362
C0.32 | 变频器运行状态 地址：5020H | 1：正转 | [5 empty] | 17A | 378
|  | 2：反转 | [5 empty] | 18A | 394
|  | 3：停止 | [5 empty] | 19A | 410
|  | 4：调谐 | [5 empty] | 20A | 522
|  | 5：故障 | [5 empty] | 21A | 538
| 故障信息 地址3100H | 0000： 无故障 | [5 empty] | 22A | 554
|  | 0001： E001 加速过流 | [5 empty] | 23A | 570
|  | 0002： E002 减速过流 | [5 empty] | 24A | 586
|  | 0003： E003 恒速过流 | [5 empty] | 25A | 602
|  | 0004： E004 加速过压 | [5 empty] | 26A | 618
|  | 0005： E005 减速过压 | [5 empty] | 27A | 634
0006： E006 恒速过压
0007： E007 控制电源故障
0008： E008 欠压故障
000A： E010 输入缺相
000B： E011 输出缺相
000C： E012 对地短路
000E： E014 变频器过载
000F： E015 电机过载
0010： E016 模块过热
0011： E017 存储器故障
|  | 0012： E018 外部设备故障 |  | 电机热保护
0015： E021 电流检测故障
0016： E022 电机过热故障
0017： E023 接触器故障
0018： E024 通讯故障
0019： E025 编码器故障
001A： E026 电机识别故障
001B： E027 初始位置故障
001C： E028 硬件过流保护
OO1D： E029 电机过速度故障
OO1E： E030 速度偏差过大故障
OO20： E032 掉载故障
OO21： E033 运行时 PID 反馈丢失
OO23： E035 用户自定义故障 1
OO24： E036 用户自定义故障 2
002D： E045 反电动势辨识异常
0041： E065 用户自定义过载故障
0042： E066:工艺卡第一温度通道过温故障
0043： E067:工艺卡第二温度通道过温故障
0044： E068:工艺卡第三温度通道过温故